## Sheet1
analog | 模拟量 | 1 | 0.254 | 0.0254 | 0.254 | 0.0254
capacitor | 电容器 | 2 | 0.254 | 0.0254 | 0.508 | 0.0508
component | 零件 | 3 | 0.254 | 0.0254 | 0.762 | 0.0762
diode | 二极管 | 4 | 0.254 | 0.0254 | 1.016 | 0.1016
electromechanical | 机电 | 5 | 0.254 | 0.0254 | 1.27 | 0.127
hwdesign | HW设计 | 6 | 0.254 | 0.0254 | 1.524 | 0.1524
inductance | 电感 | 7 | 0.254 | 0.0254 | 1.778 | 0.1778
interface | 接口 | 8 | 0.254 | 0.0254 | 2.032 | 0.2032
knowledge_base | 知识库 | 9 | 0.254 | 0.0254 | 2.286 | 0.2286
logic | 逻辑 | 10 | 0.254 | 0.0254 | 2.54 | 0.254
memory | 记忆 | 11 | 0.254 | 0.0254 | 2.794 | 0.2794
module | 模 | 12 | 0.254 | 0.0254 | 3.048 | 0.3048
oscillator | 振荡器 | 13 | 0.254 | 0.0254 | 3.302 | 0.3302
pcb | PCB | 14 | 0.254 | 0.0254 | 3.556 | 0.3556
power | 功率 | 15 | 0.254 | 0.0254 | 3.81 | 0.381
mosfet | MOSFET | 16 | 0.254 | 0.0254 | 4.064 | 0.4064
processor | 处理器 | 17 | 0.254 | 0.0254 | 4.318 | 0.4318
pspice | PSPICE | 18 | 0.254 | 0.0254 | 4.572 | 0.4572
resistor | 电阻 | 19 | 0.254 | 0.0254 | 4.826 | 0.4826
rf | 天线 | 20 | 0.254 | 0.0254 | 5.08 | 0.508
|  | 21 | 0.254 | 0.0254 | 5.334 | 0.5334
|  | 22 | 0.254 | 0.0254 | 5.588 | 0.5588
|  | 23 | 0.254 | 0.0254 | 5.842 | 0.5842
|  | 24 | 0.254 | 0.0254 | 6.096 | 0.6096
|  | 25 | 0.254 | 0.0254 | 6.35 | 0.635
|  | 26 | 0.254 | 0.0254 | 6.604 | 0.6604
|  | 27 | 0.254 | 0.0254 | 6.858 | 0.6858
|  | 28 | 0.254 | 0.0254 | 7.112 | 0.7112
|  | 29 | 0.254 | 0.0254 | 7.366 | 0.7366
|  | 30 | 0.254 | 0.0254 | 7.62 | 0.762
|  | 31 | 0.254 | 0.0254 | 7.874 | 0.7874
|  | 32 | 0.254 | 0.0254 | 8.128 | 0.8128
|  | 33 | 0.254 | 0.0254 | 8.382 | 0.8382
|  | 34 | 0.254 | 0.0254 | 8.636 | 0.8636

## Sheet3
ID | 第1位 | 代表大类 | 第12位 | 版本 | 尺寸大小 | 尺寸说明 | 功率 | 人员简称 | 中文名
01 | T | 电子 | F | ±1% | 0201 | 0.6x0.3 | 1/20 | QC | 质量管理(Quality Control)
02 | B | 包材 | H | ±2% | 0402 | 1.0x0.5 | 1/16 | FQC | 终点品质管制人员 final quality control
03 | E | 其他 | J | ±5% | 0404 | 1.0x1.0 |  | IPQC | 制程中的品质管制人员 in process quality control
04 | F | 辅料 | K | ±10% | 0603 | 1.6x0.8 | 1/10 | OQC | output quality control 最终出货品质管制人员
05 | H | 五金 | M | ±20% | 0805 | 2.0x1.2 | 1/8 | IQC | 进料质量管理 (Incoming Quality Control)
06 | K | 原料 |  |  | 1206 | 3.2x1.6 | 1/4 | TQC | total quality control 全面质量管理
07 | M | 模具 | A | V1 | 1210 | 3.2x2.5 | 1/3 | POC | passage quality control 段检人员
08 | P | 塑胶 | B | V2 | 1812 | 4.5x3.2 | 1/2 | QA | quality assurance 质量保证人员
09 | R | 成品 | C | V3 | 2010 | 5.0x2.5 | 3/4 | OQA | output quality assurance 出货质量保证人员
10 | S | 半成品 | D | V4 | 2225 | 5.6x6.5 | 4/5? | QE | quality engineering 品质工程人员
11 | A | 组装附件 | E | V5 | 2512 | 6.4x3.2 | 1 | FAI | first article inspection 新品首件检查

## 电子元器件命名缩写
电阻 | RE
电阻阵列 | RA/GA
混合厚膜电阻 | HB
电容 | CP
电容阵列 | CA/CG
电感 | IN
电感阵列 | LA
电池 | BT
蜂鸣器 | BZ
变压器 | TS
集成电路 | IC
传感器 | SN
继电器 | RL
马达 | MP
晶体或振荡器 | CR
三极管 | TR
二极管 | DE
齐纳二极管 | ZD
可控硅 | SC
短路导线 | LD
导线 | WR
磁珠 | FR
线圈 | CL
变阻器 | VR
防雷耦合器 | PH
光电耦合器 | SK
开关 | SW
插头插座 | SK
保险丝 | FS
束扎带 | BD
电阻 | RE
二极管 | DE
电池 | BA
接插件 | CN
线路板 | PB
蓝牙模块 | BT
电容 | CA
三极管 | VT
喇叭 | SP
咪头 | MT
磁珠 | BE
电感 | LN
场效应管 | FE
保险丝 | FU
集成电路 | CH
显示器 | DP
变压器 | TR
开关 | SW
线材 | WR
晶振 | XL
背光 | BK
触发器 | FF
接触器 | KM

## 小键盘非法字符
Windows系统 | MAC系统
符号 ¦¦ 名称¦¦ 代码 | ¢ ¦¦ 分 ¦¦ Opt+4
€ ¦¦ 欧元¦¦ 0128 | € ¦¦ 欧元¦¦ Shift+Opt+2
£ ¦¦ 英镑¦¦ 156 | £ ¦¦ 英镑 ¦¦ Opt+3
¢ ¦¦ 分¦¦ 155 | ¥ ¦¦ 日元¦¦ Opt+Y
¥ ¦¦ 日元¦¦ 157 | ƒ ¦¦ 弗罗林¦¦ Opt+F
ƒ ¦¦ 弗罗林 ¦¦ 159 | ÷ ¦¦ 除号（除以） ¦¦ Opt+/
¤ ¦¦ 货币 ¦¦ 0164 | ± ¦¦ 加减号 ¦¦ Shift+Opt+The Button
♬ ¦¦ 十六分音符 ¦¦ 9836 | ° ¦¦ 度¦¦ Shift+Opt+8
♭ ¦¦ 降调 ¦¦ 9837 | ≥ ¦¦ 大于等于 ¦¦ Opt+>
♮ ¦¦ 本位音的（恢复原调）¦¦ 9838 | ≤ ¦¦ 小于等于 ¦¦ Opt+<
♯ ¦¦ 升调¦¦ 9839 | π ¦¦ 圆周率 ¦¦ Opt+P
© ¦¦ 版权¦¦ 0169 | ≈ ¦¦ 约等于 ¦¦ Opt+X
® ¦¦ 商标注册标记¦¦ 0174 | ≠ ¦¦ 不等号 ¦¦ Opt+The Button
™ ¦¦ 商标¦¦ 0153 | ∞ ¦¦ 无穷¦¦ Opt+5
† ¦¦ 匕首（脚注符号之一）¦¦ 0134 | ∫ ¦¦ 积分号¦¦ Opt+B
‡ ¦¦ 双匕首 ¦¦ 0135 | ¿ ¦¦ 反问号 ¦¦ Shift+Opt+?
– ¦¦ 短破折号 ¦¦ 0150 | ¡ ¦¦ 反叹号 ¦¦ Opt+1
— ¦¦ 长破折号 ¦¦ 0151 | © ¦¦ 版权¦¦ Opt+G
• ¦¦ 项目符号 ¦¦ 0149 | ® ¦¦ 商标注册标记¦¦ Opt+R
× ¦¦ 乘号¦¦ 0215 | ™ ¦¦ 商标¦¦ Opt+2
± ¦¦ 加号或减号 ¦¦ 0177 | ¶ ¦¦ 段落¦¦ Opt+7
¼ ¦¦ 四分之一¦¦ 0188 | § ¦¦ 节¦¦ Opt+6
½ ¦¦ 二分之一¦¦ 0189 | • ¦¦ 项目符号¦¦ Opt+8
¾ ¦¦ 四分之三 ¦¦ 0190 | – ¦¦ 短破折号¦¦ Opt+-
— ¦¦ 长破折号 ¦¦ Shift+Opt+-
¾ ¦¦ 四分之三 ¦¦ 0190 | † ¦¦ 匕首¦¦ Opt+T
‡ ¦¦ 双匕首 ¦¦ Shift+Opt+7

## 人员简称
QC quality control 品质管理人员 | QC[Quality Control(质量控制)
FQC final quality control 终点品质管制人员
IPQC in process quality control 制程中的品质管制人员 | IQC:（Incoming Quality Control）来料质量控制
OQC output quality control 最终出货品质管制人员
IQC incoming quality control 进料品质管制人员 | IPQC:（InPut Process Quality Control）制程质量控制
TQC total quality control 全面质量管理
POC passage quality control 段检人员 | FQC:（Final Quality Control）最终质量控制
QA quality assurance 质量保证人员
OQA output quality assurance 出货质量保证人员 | OQC:(Outgoing Quality Control)出货质量控制
QE quality engineering 品质工程人员
品质保证类 | QE[Quality Engineer(品质工程师)
FAI first article inspection 新品首件检查
FAA first article assurance首件确认 | PQE(product quality engineering) 产品质量工程师
CP capability index 能力指数
CPK capability process index 模具制程能力参数 | MQE(Material Quality Engineer) 材料质量工程师
SSQA standardized supplier quality audit 合格供应商品质评估
FMEA failure model effectiveness analysis 失效模式分析 | SQE(Supplier Quality Engineer) 供应商品质工程师
FQC运作类
AQL Acceptable Quality Level 运作类允收品质水准 | JQE(Joint Quality Engineer)客户端工程师
S/S Sample size 抽样检验样本大小 | QA[Quality Assurance(品质保证)
ACC Accept 允收
REE Reject 拒收
CR Critical 极严重的
MAJ Major 主要的
MIN Minor 轻微的
Q/R/S Quality/Reliability/Service 品质/可靠度/服务
P/N Part Number 料号
L/N Lot Number 批号
AOD Accept On Deviation 特采
UAI Use As It 特采
FPIR First Piece Inspection Report 首件检查报告
PPM Percent Per Million 百万分之一
制程统计品管专类
SPC Statistical Process Control 统计制程管制
SQC Statistical Quality Control 统计品质管制
GRR Gauge Reproductiveness & Repeatability 量具之再制性及重测性判断量可靠与否
DIM Dimension 尺寸
DIA Diameter 直径
N Number 样品数
其它品质术语类
QIT Quality Improvement Team 品质改善小组
ZD Zero Defect 零缺点
QI Quality Improvement 品质改善
QP Quality Policy 目标方针
TQM Total Quality Management 全面品质管理
RMA Return Material Audit 退料认可
7QCTools 7 Quality Control Tools 品管七大手法
通用之件类
ECN Engineering Change Notice 工程变更通知(供应商)
ECO Engineering Change Order 工程改动要求(客户)
PCN Process Change Notice 工序改动通知
PMP Product Management Plan 生产管制计划
SIP Standard Inspection Procedure 制程检验标准程序
SOP Standard Operation Procedure 制造作业规范
IS Inspection Specification 成品检验规范
BOM Bill Of Material 物料清单
PS Package Specification 包装规范
SPEC Specification 规格
DWG Drawing 图面
系统文件类
ES Engineering Standard 工程标准
CGOO China General PCE龙华厂文件
IWS International Workman Standard 工艺标准
ISO International Standard Organization 国际标准化组织
GS General Specification 一般规格
部类
PMC Production & Material Control 生产和物料控制
PCC Product control center 生产管制中心
PPC Production Plan Control 生产计划控制
MC Material Control 物料控制
DC Document Center 资料中心
QE Quality Engineering 品质工程(部)
QA Quality Assurance 品质保证(处)
QC Quality Control 品质管制(课)
PD Product Department 生产部
LAB Laboratory 实验室
IE Industrial Engineering 工业工程
R&D Research & Design 设计开发部
生产类
PCs Pieces 个(根,块等)
PRS Pairs 双(对等)
CTN Carton 卡通箱
PAL Pallet/skid 栈板
PO Purchasing Order 采购订单
MO Manufacture Order 生产单
D/C Date Code 生产日期码
ID/C Identification Code (供应商)识别码
SWR Special Work Request 特殊工作需求
L/N Lot Number 批号
P/N Part Number 料号
OEM Original Equipment Manufacture 原设备制造
PC Personal Computer 个人电脑
CPU Central Processing Unit 中央处理器
A.S.A.P As Soon As Possible 尽可能快的
E-MAIL Electrical-Mail 电子邮件
N/A Not Applicable 不适用
QTY Quantity 数量
I/O input/output 输入/输出
NG Not Good 不行,不合格
C=0 Critical=0 极严重不允许
APP Approve 核准,认可,承认
CHK Check 确认
ASS'Y Assembly 装配,组装
T/P True Position 真位度
5WIH When, Where, Who, What, Why, How to
6M Man, Machine, Material, Method, Measurement, Message
4MTH Man, Material, Money, Method, Time, How 人力,物力,财务,技术,时间(资源)
SQA Strategy Quality Assurance 策略品质保证
DQA Design Quality Assurance 设计品质保证
MQA Manufacture Quality Assurance 制造品质保证
SSQA Sales and service Quality Assurance 销售及服务品质保证
LRR Lot Reject Rate 批退率
SPS Switching power supply 电源箱
DT Desk Top 卧式(机箱)
MT Mini-Tower 立式(机箱)
DVD Digital Video Disk
VCD Video Compact Disk
LCD Liquid Crystal Display
CAD Computer Aided Design
CAM Computer Aided Manufacturing
CAE Computer Aided Engineering
PCB Printed Circuit Board 印刷电路板
CAR Correction Action Report 改善报告
NG Not Good 不良
WDR Weekly Delivery Requirement 周出货要求
PPM Percent Per Million 百万分之一
TPM Total Production Maintenance 全面生产保养
MRP Material Requirement Planning 物料需计划
OS Operation System 作业系统
TBA To Be Assured 待定,定缺
D/C Drawing Change
P/P Plans & Procedure
EMI Electrical-Music Industry 电子音乐工业
Electrical Magnetic Interference 电子干扰
RFI Read Frequency Input 读频输入
MMC Maximum Material Condition
MMS Maximum Material Size
LMC Least Material Condition
LMS Least Material Size
LED lighting-emitting diode 发光二极管
QBR Quarter Business Record
CIP Continuous improvement process
FGI Forecasted Goal Inventory
CNC Computerized numeral controller
B2C Business to customer
B2B Business to business
AVL Approved vendor list
POP Procedure of packaging
EOL End of life
VDCS Vender defect correcting sheet
PDCS Process defect correcting sheet
GRN Goods receiving note
A/R Accounting receivable
A/P Accounting payable
通用类
president董事长
operator作业员
position职务
general manager总经理
special assistant 特助
deputy manager ¦'depjuti¦ =vice manager副理
deputy supervisor =vice supervisor副课长
group leader组长
line leader线长
supervisor 课长
responsible department负责单位
Human Resources Department
人力资源部
Head count 人头数
production department生产部门
planning department企划部
QC Section品管课
stamping factory冲压厂
painting factory烤漆厂
molding factory成型厂
administration/general affairs dept./总务部
production unit生产单位
meeting minutes会议记录
distribution department分发单位
subject主题
conclusion结论
decision items决议事项
pre-fixed finishing date预定完成日
Color management 颜色管理
Visual management 目视管理
production capacity生产力
first count初盘
first check初盘复棹
second count 复盘
second check复盘复核
quantity of physical inventory second count 复盘点数量
physical inventory盘点数量
physical count quantity帐面数量
difference quantity差异量
spare parts physical inventory list备品盘点清单
cause analysis原因分析
waste materials废料
description品名
specification 规格
model机种
work order工令
revision版次
remark备注registration登记
registration card登记卡
to control管制
application form for purchase请购单
consume, consumption消耗
to notify通知
to fill in填写
to collect, to gather收集
statistics统计
cosmetic inspection standard 外观检验规范
computer case 电脑外壳(组件)
personal computer enclosure 电脑机箱产品
front plate前板
rear plate后板
chassis ¦'∫æsi¦ 基座
bezel panel面板
Hood 上盖 ?
base pan 基座
bezel 面板
riser card 扩充卡
flat cable 排线
TOP driver cage 上磁架
bottom driver cage 下磁架
resin film 树脂膜
raw materials原料
materials物料
steel plate钢板
roll/coil material卷料
spare parts =buffer备品
plastic parts塑胶件
sheet metal parts/stamping parts 冲件
material check list物料检查表
finished product成品
semi-finished product半成品
good product/accepted goods/

## 物料编码规则
ID | 第1-2位 | 代表大类 | 第3-4位 | 代表小类 | 第5-6位 | 细分种类 | 第7-11位 | 封装/尺寸 | 第12位 | 误差/版本 | 尺寸大小 | 尺寸说明 | 功率 | 人员简称 | 中文名
001 | 00 | 电子 | 00 | 电阻 | 00 | 厚膜贴片电阻
002 | 00 |  | 00 |  | 01 | 薄膜贴片电阻
003 | 00 |  | 00 |  | 02 | 金属氧化物贴片电阻
004 | 00 |  | 00 |  | 03 | 色环电阻
005 | 00 |  | 00 |  | 04 | 压敏电阻
006 | 00 |  | 00 |  | 05 | 热敏电阻
007 | 00 |  | 00 |  | 06 | 电阻阵列
008 | 00 |  | 00 |  | 07 | 变阻器
009 | 00 |  | 00 |  | 08 | 保险丝
010 | 00 |  | 00 |  | 09 | 光敏电阻
011 | 00 |  | 00 |  | 10 | PTC自恢复保险丝
012 | 00 |  | 00
013 | 00 |  | 01 | 电子线 | 00 | 单根线
014 | 00 |  | 01 |  | 01 | 排线
015 | 00 |  | 01 |  | 02 | 带端子的线
016 | 00 |  | 01 |  | 03 | 杜邦线
017 | 00 |  | 01 |  | 04 | OK线
018 | 00 |  |  |  | 05 | FPC线
019
020 | 00 |  | 02 | 电容 | 00 | 贴片陶瓷电容
021 | 00 |  | 02 |  | 01 | 贴片电解电容
022 | 00 |  | 02 |  | 02 | 贴片钽电容
023 | 00 |  | 02 |  | 03 | 插件钽电容
024 | 00 |  | 02 |  | 04 | 插件电解电容
025 | 00 |  | 02 |  | 05 | 固态电解电容
026 | 00 |  | 02 |  | 06 | 插件陶瓷电容
027 | 00 |  | 02 |  | 07 | 可变电容
028 | 00 |  | 02 |  | 08 | X电容
029 | 00 |  | 02 |  | 09 | Y电容
030 | 00 |  | 02 |  | 10 | 排容
031 | 00 |  | 02 |  | 11 | CBB电容
032 | 00
033 | 00 |  | 03 | 电感 | 00 | 贴片功率电感
034 | 00 |  | 03 |  | 01 | 贴片叠层电感
035 | 00 |  | 03 |  | 02 | 插件功率电感
036 | 00 |  | 03 |  | 03 | 色环电感
037 | 00 |  | 03 |  | 04 | 贴片磁珠
038 | 00 |  | 03 |  | 05 | 插件磁珠
039 | 00 |  | 03 |  | 06 | 共模电感
040 | 00 |  | 03 |  | 07 | 变压器
041 | 00 |  | 03 |  | 08 | 工字电感
042 | 00 |  | 03 |  | 09 | 网络变压器
043 | 00 |  | 03 |  | 10
044 | 00
045 | 00 |  | 04 | 二极管 | 00 | 整流二极管
046 | 00 |  | 04 |  | 01 | 稳压二极管
047 | 00 |  | 04 |  | 02 | LED
048 | 00 |  | 04 |  | 03 | 普通二极管
049 | 00 |  | 04 |  | 04 | 肖特基二极管
050 | 00 |  | 04 |  | 05 | ESD
051 | 00 |  | 04 |  | 06 | TVS
052 | 00 |  | 04 |  | 07 | 光敏
053 | 00 |  | 04 |  | 08 | 光耦
054 | 00 |  | 04 |  | 09 | 快恢复二极管
055 | 00 |  |  |  | 10 | 激光
056 | 00 |  | 05 | 三极管 | 00 | NPN
057 | 00 |  | 05 |  | 01 | PNP
058 | 00 |  | 05 |  | 02 | 达林顿管
059 | 00
060 | 00 |  | 06 | 场效应管 | 00 | NMOS
061 | 00 |  | 06 |  | 01 | PMOS
062 | 00 |  | 06 |  | 02 | 高压MOS
063 | 00 |  | 06 |  | 03 | IGBT
064 | 00 |  | 06 |  | 04
065 | 00 |  | 06 |  | 05
066 | 00
067 | 00 |  | 07 | 开关 | 00 | 轻触开关
068 | 00 |  | 07 |  | 01 | 常闭开关
069 | 00 |  | 07 |  | 02 | 常开开关
070 | 00 |  | 07 |  | 03 | 双刀双掷开关
071 | 00 |  | 07 |  | 04 | 单刀单掷开关
072 | 00 |  | 07 |  | 05 | 拨码开关
073 | 00 |  | 07 |  | 06 | 船型开关
074 | 00 |  | 07 |  | 07 | 干簧管
075 | 00 |  | 07 |  | 08 | 旋转开关
076 | 00
077 | 00 |  | 08 | 晶振 | 00 | 贴片无源晶振
078 | 00 |  | 08 |  | 01 | 贴片有源晶振
079 | 00 |  |  |  | 02 | 插件无源晶振
080 | 00 |  |  |  | 03 | 插件有源晶振
081 | 00
082 | 00 |  | 09 | 继电器 | 00 | 电磁继电器
083 | 00 |  | 09 |  | 01 | 固态继电器
084 | 00 |  |  |  | 02
085 | 00 |  |  |  | 03
086 | 00
087 | 00 |  | 10 | SPK | 00 | 有源蜂鸣器
088 | 00 |  | 10 |  | 01 | 无源蜂鸣器
089 | 00 |  | 10 |  | 02 | 瓷片蜂鸣器
090 | 00 |  | 10 |  | 03 | 喇叭
091 | 00
092 | 00 |  | 11 | MCU | 00 | 蓝牙芯片
093 | 00 |  | 11 |  | 01 | 单片机
094 | 00 |  | 11 |  | 02 | wifi芯片
095 | 00 |  | 11 |  | 03 | DSP
096 | 00
097 | 00 |  | 12 | MEMARY | 00 | 内存卡
098 | 00 |  | 12 |  | 01 | DDR
099 | 00 |  | 12 |  | 02 | DDR2
100 | 00 |  | 12 |  | 03 | DDR3
101 | 00 |  | 12 |  | 04 | DDR4
102 | 00 |  | 12 |  | 05 | DDR5
103 | 00 |  | 12 |  | 06 | EMMC
104 | 00 |  | 12 |  | 07 | NAND-FLASH
105 | 00 |  | 12 |  | 08 | NOR-FLASH
106 | 00 |  | 12 |  | 09 | EEPROM
107 | 00
108 | 00 |  | 13 | POWER | 00 | DCDC
109 | 00 |  | 13 |  | 01 | LDO
110 | 00 |  | 13 |  | 02 | PMU
111 | 00 |  | 13 |  | 03 | BLDC驱动
112 | 00 |  | 13 |  | 04 | LED驱动
113 | 00 |  | 13 |  | 05 | 充电管理芯片
114 | 00 |  |  |  | 06
115 | 00
116 | 00 |  | 14 | 功放 | 00 | A类放大器
117 | 00 |  | 14 |  | 01 | B类放大器
118 | 00 |  | 14 |  | 02 | AB类放大器
119 | 00 |  | 14 |  | 03 | C类放大器
120 | 00 |  | 14 |  | 04 | D类放大器
121 | 00 |  | 14 |  | 05
122 | 00
123 | 00 |  | 15 | 运放 | 00 | 通用型
124 | 00 |  | 15 |  | 01 | 高阻型
125 | 00 |  | 15 |  | 02 | 低温漂型
126 | 00 |  | 15 |  | 03 | 高速型
127 | 00 |  | 15 |  | 04 | 低功耗型
128 | 00 |  | 15 |  | 05 | 高压大功率型
129 | 00 |  | 15 |  | 06 | 差分运放
130 | 00 |  | 15 |  | 07 | 仪表运放
131 | 00 |  | 15 |  | 08 | 低噪声运放
132 | 00
133 | 00 |  | 16 | 传感器 | 00 | 霍尔传感器
134 | 00 |  | 16 |  | 01 | 温度传感器
135 | 00 |  | 16 |  | 02 | 环境光传感器
136 | 00 |  | 16 |  | 03 | 速度传感器
137 | 00 |  | 16 |  | 04 | 湿度传感器
138 | 00 |  | 16 |  | 05 | 压力传感器
139 | 00 |  | 16 |  | 06 | IMU
140 | 00 |  | 16 |  | 07 | 红外传感器
141 | 00 |  | 16 |  | 08 | 距离传感器
142 | 00 |  | 16 |  | 09 | 图像传感器
143 | 00 |  | 16 |  | 10 | 超声波传感器
144 | 00 |  |  |  | 11 | 声音传感器
145 | 00
146 | 00 |  | 17 | 显示器 | 00 | TFT
147 | 00 |  | 17 |  | 01 | LVDS
148 | 00 |  | 17 |  | 02 | EDP
149 | 00 |  | 17 |  | 03 | LCD
150 | 00 |  | 17 |  | 04 | LED
151 | 00
152 | 00
153 | 00 |  | 18 | PCB | 00 | 硬板
154 | 00 |  | 18 |  | 01 | 软板
155 | 00 |  | 18 |  | 02 | 铝基板
156 | 00
157 | 00 |  | 19 | 接插件 | 00 | FPC座子
158 | 00 |  | 19 |  | 01 | 电源座子
159 | 00 |  | 19 |  | 02 | 天线座子
160 | 00 |  | 19 |  | 03 | POJOPIN
161 | 00 |  | 19 |  | 04 | 卡座连接器
162 | 00 |  | 19 |  | 05 | 接线座子
163 | 00 |  | 19 |  | 06 | 接线端子
164 | 00 |  | 19 |  | 07 | USB连接器
165 | 00 |  | 19 |  | 08 | 排针
166 | 00 |  | 19 |  | 09 | 排母
167 | 00 |  | 19 |  | 10 | RJ45连接器
168 | 00 |  | 19 |  | 11 | 跳线帽
169 | 00 |  | 19 |  | 12 | 隔灯柱
170 | 00 |  | 19 |  | 13 | 测试夹
171 | 00 |  | 19 |  | 14 | 香蕉头连接器
172 | 00 |  |  |  | 15 | BTB连接器
173
174 | 00 |  | 20 | 电池 | 00 | 可充电电池
175 | 00 |  | 20 |  | 01 | 不可充电电池
176 | 00 |  | 20 |  | 02 | 太阳能电池
177 | 00
178 | 00 |  | 21 | 电机 | 00 | 直流有刷电机
179 | 00 |  | 21 |  | 01 | 直流无刷电机
180 | 00 |  | 21 |  | 02 | 交流电机
181 | 00 |  | 21 |  | 03 | 步进电机
182 | 00
183 | 00 |  | 22 | 配件 | 00 | 热缩管
184 | 00 |  | 22 |  | 01 | 扎带
185 | 00 |  | 22 |  | 02 | 铁氟龙套管
186 | 00 |  | 22 |  | 03 | 散热片
187 | 00 |  | 22 |  | 04 | 液态胶水
188 | 00 |  | 22 |  | 05 | 固态胶水
189 | 00 |  | 22 |  | 06 | 焊锡丝
190 | 00 |  | 22 |  | 07 | 焊锡膏
191 | 00 |  | 22 |  | 08 | 胶带
192 | 00 |  | 22 |  | 09 | 锡膏
193 | 00 |  | 22 |  | 10 | 导热硅脂
194 | 00 |  | 22 |  | 11 | 导电棉
195 | 00 |  | 22 |  | 12 | 导电纸
196 | 00 |  | 22 |  | 13 | 铜箔纸
197 | 00 |  | 22 |  | 14 | 锡箔纸
198 | 00 |  | 22 |  | 15 | 胶棒
199 | 00 |  | 22 |  | 16 | 导热硅脂
200 | 00
201 | 00 |  | 23 | 集成电路 | 00 | 触摸IC
202 | 00 |  | 23 |  | 01 | 逻辑IC
203 | 00 |  | 23 |  | 02 | ADC-IC
204 | 00 |  | 23 |  | 03 | DAC-IC
205 | 00 |  | 23 |  | 04 | 计量IC
206 | 00 |  | 23 |  | 05 | 接口通信IC
207 | 00 |  | 23 |  | 06 | 专用IC
208 | 00 |  |  |  | 07 | 接触器
209 | 00 |  |  |  | 08 | 触发器
210 | 00
211 | 00 |  | 24 | 滤波器 | 00 | 磁环
212 | 00 |  | 24 |  | 01 | RF滤波器
213 | 00 |  |  |  | 02
214 | 00
215 |  |  | 25 | 天线 | 00 | 贴片
216 | 00 |  |  |  | 01 | 插件
217 | 00
218 | 00 |  | 26 | SMT | 00 | 钢网
[5 empty] | 01 | 回流工装
219 | 00 |  | 27 | 五金 | 00 | 贴片圆螺母
220 | 00 |  |  |  | 01 | 分板工装
[5 empty] | 02 | 波峰焊治具
221 | 00 |  | 28 | 塑胶 | 00 | 丝印
222 | 00 |  |  |  | 01 | 单板托盘
223 | 00 |  |  |  | 02 | 拼板托盘
224 | 00 |  |  |  | 03 | 百折胶PP
225 |  |  |  |  | 04 | 聚乙烯PE
226 |  |  |  |  | 05 | 亚克力PMMA
227
228
229 | 01 | 塑料 | 00 | 亚克力PMMA | 00 | TOF测距盖片
230 | 02 | 五金 | 01 | 百折胶PP
231 | 03 | 原料 | 02 | 聚乙烯PE
232 | 04 | 模具
233 | 05 | 成品 | 00 | 电源适配器
234 | 06 | 半成品 | 00 | 摄像头
235 | 07 | 组装附件 |  | PCBA
236 | 08 | 包材
237 | 09
238 | 10
239